## BOM_Board1_PCB1_2026-10-27
No. | Quantity | Comment | Designator | Footprint | Value | Manufacturer Part | Manufacturer | Supplier Part | Supplier
1 | 2 | 22uF | C1,C3 | C0805 | 22uF | CL21A226MAQNNNE | SAMSUNG(三星) | C45783 | LCSC
2 | 1 | 100uF | C2 | CAP-SMD_BD6.3-L6.6-W6.6-LS7.6-FD | 100uF | RVT1V101M0607 | ROQANG(容强) | C72478 | LCSC
3 | 2 | 100nF | C4,C5 | C0805 | 100nF | CC0805KRX7R9BB104 | YAGEO(国巨) | C49678 | LCSC
4 | 4 | 100nF | C6,C7,C8,C10 | C0603 | 100nF | CL10B104KB8NNNC | SAMSUNG(三星) | C1591 | LCSC
5 | 2 | 10nF | C9,C11 | C0603 | 10nF | CC0603KRX7R9BB103 | YAGEO(国巨) | C100042 | LCSC
6 | 1 | 1nF | C12 | C0603 | 1nF | CC0603JRNPO9BN102 | YAGEO(国巨) | C106246 | LCSC
7 | 1 | PESDMC2FD18VB | D1 | SOD-882_L1.0-W0.6-BI |  | PESDMC2FD18VB | Prisemi(芯导) | C110703 | LCSC
8 | 1 | DSR1M | D2 | SOD-123_L2.8-W1.8-LS3.7-RD |  | DSR1M | FUXINSEMI(富芯森美) | C908221 | LCSC
9 | 1 | DC-005-5A-2.5 | DC1 | DC-IN-TH_DC-005-5A-2.5 |  | DC-005-5A-2.5 | XKB Connection(中国星坤) | C381115 | LCSC
10 | 1 | HX PH254-01-03-Z-L11.5 pcb pin header | H1 | HDR-TH_3P-P2.54-V-M-1 |  | HX PH254-01-03-Z-L11.5 pcb pin header | hanxia(韩下) | C52016391 | LCSC
11 | 1 | HX PH254-01-04-Z-L11.5 straight pin header | H2 | HDR-TH_4P-HX-PH254-01-04-Z-L11.5 |  | HX PH254-01-04-Z-L11.5 straight pin header | hanxia(韩下) | C52016392 | LCSC
12 | 1 | 30N06 | Q1 | TO-252-2_L6.6-W6.1-P4.57-LS9.9-BR-CW |  | 30N06 | UMW(友台半导体) | C369599 | LCSC
13 | 1 | 1kΩ | R1 | R0603 | 1kΩ | RC0603FR-071KL | YAGEO(国巨) | C22548 | LCSC
14 | 1 | 3kΩ | R2 | R0603 | 3kΩ | FRC0603F3001TS | FOJAN(富捷) | C2907033 | LCSC
15 | 3 | 10kΩ | R3,R4,R5 | R0603 | 10kΩ | RC0603FR-0710KL | YAGEO(国巨) | C98220 | LCSC
16 | 2 | K8-5851E-N1 | SW1,SW2 | SW-TH_6P-L5.8-W5.8-P2.00-LS4.5-BR |  | K8-5851E-N1 | 韩国韩荣 | C134191 | LCSC
17 | 1 | ATMEGA4809-AFR | U1 | TQFP-48_L7.0-W7.0-P0.50-LS9.0-BL |  | ATMEGA4809-AFR | MICROCHIP(美国微芯) | C189475 | LCSC
18 | 1 | AMS1117-5.0S | U2 | SOT-89_L4.5-W2.5-P1.50-LS4.2-BR |  | AMS1117-5.0S | UMW(友台半导体) | C351450 | LCSC
19 | 1 | LMT85LP | U3 | TO-92-3_L4.9-W3.7-P1.27-L |  | LMT85LP | TI(德州仪器) | C75856 | LCSC
20 | 1 | MM1Z24 | U4 | SOD-123_L2.8-W1.6-LS3.7-RD |  | MM1Z24 | R+O(宏嘉诚) | C22379465 | LCSC